## meteor
Annexe - Décomposition des Prix Globale et Forfaitaire (DPGF) du lot 06 "Couverture Etanchéité Bardage" Version du 18/08/2023
|  |  | Unité | Quantité base | Quantités entreprise | PU € HT | Total € HT
LOT 6
01 | Généralités
01-01 | Plans d'Exécution
| Bureau d'étude, Plans et études d'Exécution |  | Ens | 1 | 1 | 250 | 250
| Total du Chapitre H.T.: Généralités | [5 empty] | 250
02 | Couverture
02-01 | Couverture
| Complexe bac acier + laine de roche type PROMISTYL FEU 3005 50 mm |  | M2 | 50 | 48 | 155 | 7440
| Variante bac sec anticondensation + feutre tendu |  | M2 | 50 | 48 | 120
( costiere galva de la voute conservées)
| Total du Chapitre H.T.: Couverture | [5 empty] | 7440
03 | Bardage métallique
03-01 | Habillage bardage double peau isolé vertical
| Dépose bardage et isolant, couvertines, descentes EP, compris pose de jets de volets et de protections pour garantir le hors d'eau |  | M2 | 101 | 133
| Pose isolant thermique ROCKWOOL Rockbardage Energy, 130 mm, R=3.80 m².K/W, Up=0.32 W/m².K, ossatures et pare pluie. |  | M2 | 101 | 133 | 228 | 30324
| Ecarteur galva + tole horizontal type 3.333.39 t noir 9005 25µ |  | M2 | 101 | 133
| Bardage lisse / perforé, coloris Blanc RAL 9003 ( tole alu perforé fixé sur tole 39T) |  | M2 | 101 | 133
| Couvertine dévellopé 350 mm coloris noir RAL 9005 |  | ML | 32.5 | 35 | 35 | 1225
| Traitement des meneaux, cornières angle et embrasures |  | U | 4 | 4 | 180 | 720
| Remplacement de la sous face au droit de l'entrée et pose d'une sous face coloris blanc lisse ST 500 coloris blanc RAL 9005 |  | M² | 13 | 13 | 141 | 1833
| Bandeau vertical coloris noir RAL 9005 support enseigne MG lame horizontal type st 500 noir 9005 sur ossature hors lot |  | M2 | 16.1 | 33 | 91 | 3003
03-02 | Accessoires laqués
| Habillages pied de façade |  | ML | 20 | 41 | 16 | 656
| Closoirs laqués + joint d'étanchéité |  | ML | 30.33 | 41 | 6 | 246
| Angles verticaux |  | ML | 25 | 40 | 25 | 1000
| Bouchements ponctuels suite aux travaux de dépose ( non chiffré) |  | Ens | 1 | 1
03-03 | Chevêtres pour grilles en façades
| Diamètre 100 mm (VP EU / SPLIT VDI) |  | Ens | 2 | 2
| 200 mm x300 mm (VM APV / VM Chartéco) |  | Ens | 2 | 2
| 300 mm x300 mm (VM MG/R+1 / VH comp) |  | Ens | 3 | 3
| 500 mmx200 mm (AN VM) |  | Ens | 1 | 1
| 200 mm x200 mm (AN Chartéco) |  | Ens | 1 | 1 |  | 4850
| 400 mm x300 mm (AN comp.) |  | Ens | 1 | 1
| Diamètre 125 mm (DRV MG / DRV APV) |  | Ens | 2 | 2
| Diamètre 200 mm (Gaz échap) |  | Ens | 1 | 1
| 1600*800 HT châssis étage réunion et détente (chevetre uniquement) |  | Ens | 2 | 2
04 | Zinguerie
| Adaptation EP |  | Ens | 4 | 1 | 250 | 250
| Descente EP Zinc diamètre 125 mm |  | ML | 25 | 5 | 45 | 225
| Dauphins fonte coudés diamètre 125 mm |  | Ens | 4 | 1 | 120 | 120
|  | MONTANT LOT 6 |  |  |  |  | 59832
[6 empty] | ramené a | 58000
LOT 5
| 1600*800 HT châssis étage réunion et détente (chevetre uniquement) |  | Ens | 2 | 2 | 950 | 1900
| ossature pour porte sectionnelle, u 120 peinture antirouille |  | u | 1 | 1 | 1385 | 1385
| montant tube pour porte coulissante 2 u (chevillé au sol et fixé sur charpente mezzanine) |  | u | 1 | 1 | 872 | 872
| D'ossature d enseigne |  | u | 2 | 2 | 1850 | 3700
|  | MONTANT LOT 5 |  |  |  |  | 7857
[6 empty] | ramené a | 7000
| Total du Lot H.T. : LOT 5 ET 6 | [5 empty] | 65000
| Montant T.V.A. à 20 % : | [5 empty] | 13000
| Total du Lot T.T.C. : | [5 empty] | 78000